## Card
Поле | Значение | Ед. | Отметка ✓/✗
Жёлтые ячейки — ввод вручную ¦ Голубые — из базы ¦ Отметка: ✓ / ✗ / 1-5
КАРТОЧКА АППАРАТА № 5+
Дата | 23.06.2026
Инженеры | Антон / Александр
1. ИДЕНТИФИКАЦИЯ
Модель | Kyocera ECOSYS M2135dn
Серийный номер | VC63758460
Инвентарный номер | 5+
Локация (офис/кабинет) | ИТ (ЦО)
2. РЕКВИЗИТЫ ДЛЯ АНАЛИЗА
IP-адрес
MAC-адрес
Модель картриджа
Текущий ресурс картриджа (%)
Версия прошивки
Дата последнего ТО
Дата последней замены ЗИП
Ответственный у Заказчика
Контакт (тел/email)
3. СЧЕТЧИКИ
Общий пробег (Total) | 14439 | стр.
Ч/Б |  | стр.
Цветной |  | стр.
Сканер |  | стр.
Пробег с последнего ТО | 286 | стр.
4. ФИЗИЧЕСКОЕ СОСТОЯНИЕ (отметить ✓ или ✗)
Корпус без трещин, крышки закрываются
Лоток подачи бумаги: ролики чистые, не лысые, пружины целые
Лоток выхода: флажки/направляющие целые
Дуплекс-модуль: нет замятий, засохшего тонера
Внутренность: нет рассыпанного тонера, бумаги, скрепок
Кабель питания / USB — целые, с запасом
Шум при работе: нет треска, скрежета, вибрации
5. КАЧЕСТВО ПЕЧАТИ (распечатать тестовую страницу из меню)
Равномерная плотность по всей странице
Нет вертикальных полос / точек / фона
Нет "волн" и повторяющихся дефектов (шаг дефекта: _____ мм)
Регистрация листа ровная (текст не уходит вбок)
Тонер закреплен (не смазывается пальцем)
6. КАЧЕСТВО СКАНИРОВАНИЯ (протестировать на A4 и A3 если есть ADF)
ADF захватывает лист без перекоса
На скане нет полос (проверить стекло и зеркало)
Скан в сетевую папку / на email работает
Двустороннее сканирование работает (если есть)
7. СУБЪЕКТИВНАЯ ОЦЕНКА СОСТОЯНИЯ (1-5 баллов)
Шкала оценки
1 — Критическое (не работает / требует срочного ремонта)
2 — Плохое (работает с перебоями / явные дефекты качества)
3 — Удовлетворительное (работает, но требует внимания/ТО)
4 — Хорошее (работает стабильно, мелкие замечания)
5 — Отличное (идеальное состояние, как новый)
Физическое состояние
Качество печати
Качество сканирования
Общая оценка
Комментарий к оценке
8. ЗАМЕЧЕНИЯ И "БОЛЯЧКИ" (свободное описание)
9. ПЛАН ДЕЙСТВИЙ (отметить все применимые пункты)
[ 1 ] Не требует действий — аппарат в рабочем состоянии
[ 2 ] Требуется профилактическая чистка (внутренняя/внешняя)
[ 3 ] Требуется плановое ТО (замена роликов, чистка лазера)
[ 4 ] Требуется замена ЗИП (указать что | )
[ 5 ] Требуется замена картриджа / тонера
[ 6 ] Требуется калибровка цвета (для цветных аппаратов)
[ 7 ] Требуется замена термоузла / печки
[ 8 ] Требуется перепрошивка / обновление встроенного ПО
[ 9 ] Требуется перемещение в другую локацию / кабинет
[10 ] Требуется обучение пользователя / инструктаж
[11 ] Требуется эскалация в вендора / авторизованный СЦ
[12 ] Требуется списание / утилизация (обоснование | )
[13 ] Требуется согласование с Заказчиком (ИТ / АХО)
[14 ] Требуется срочная закупка расходных материалов
[15 ] Аппарат временно выведен из эксплуатации (до | )
Приоритет выполнения | 🔴 Критичный / 🟡 Средний / 🟢 Плановый
Срок выполнения
ПОДПИСИ
Антон | Александр: