## Card
Поле | Значение | Ед. | Отметка ✓/✗
Жёлтые ячейки — ввод вручную ¦ Голубые — из базы ¦ Колонка «Отметка» — ✓ / ✗ / 1-5
КАРТОЧКА АППАРАТА № 67+
Дата | 22.06.2026
Инженеры | Антон / Александр
1. ИДЕНТИФИКАЦИЯ
Модель | Kyocera ECOSYS M3040dn
Серийный номер | LS67Y43279
Инвентарный номер | 67+
Локация (офис/кабинет) | Риелторы (Тюмень)
2. РЕКВИЗИТЫ ДЛЯ АНАЛИЗА
IP-адрес
MAC-адрес
Модель картриджа
Текущий ресурс картриджа (%)
Версия прошивки
Дата последнего ТО
Дата последней замены ЗИП
Ответственный у Заказчика
Контакт (тел/email)
3. СЧЕТЧИКИ
Общий пробег (Total) | 272864
Ч/Б
Цветной
Сканер
Пробег с последнего ТО | 525
4. ФИЗИЧЕСКОЕ СОСТОЯНИЕ (отметить ✓ или ✗)
Корпус без трещин, крышки закрываются
Лоток подачи бумаги: ролики чистые, не лысые, пружины целые
Лоток выхода: флажки/направляющие целые
Дуплекс-модуль: нет замятий, засохшего тонера
Внутренность: нет рассыпанного тонера, бумаги, скрепок
Кабель питания / USB — целые, с запасом
Шум при работе: нет треска, скрежета, вибрации
5. КАЧЕСТВО ПЕЧАТИ (распечатать тестовую страницу из меню)
Равномерная плотность по всей странице
Нет вертикальных полос / точек / фона
Нет "волн" и повторяющихся дефектов (шаг дефекта: _____ мм)
Регистрация листа ровная (текст не уходит вбок)
Тонер закреплен (не смазывается пальцем)
6. КАЧЕСТВО СКАНИРОВАНИЯ (протестировать на A4 и A3 если есть ADF)
ADF захватывает лист без перекоса
На скане нет полос (проверить стекло и зеркало)
Скан в сетевую папку / на email работает
Двустороннее сканирование работает (если есть)
7. СУБЪЕКТИВНАЯ ОЦЕНКА СОСТОЯНИЯ (1-5 баллов)
Шкала оценки
1 — Критическое (не работает / требует срочного ремонта)
2 — Плохое (работает с перебоями / явные дефекты качества)
3 — Удовлетворительное (работает, но требует внимания/ТО)
4 — Хорошее (работает стабильно, мелкие замечания)
5 — Отличное (идеальное состояние, как новый)
Физическое состояние
Качество печати
Качество сканирования
Общая оценка
Комментарий к оценке
8. ЗАМЕЧЕНИЯ И "БОЛЯЧКИ" (свободное описание)
9. ПЛАН ДЕЙСТВИЙ (отметить все применимые пункты)
[ 1 ] Не требует действий — аппарат в рабочем состоянии
[ 2 ] Требуется профилактическая чистка (внутренняя/внешняя)
[ 3 ] Требуется плановое ТО (замена роликов, чистка лазера)
[ 4 ] Требуется замена ЗИП (указать что | )
[ 5 ] Требуется замена картриджа / тонера
[ 6 ] Требуется калибровка цвета (для цветных аппаратов)
[ 7 ] Требуется замена термоузла / печки
[ 8 ] Требуется перепрошивка / обновление встроенного ПО
[ 9 ] Требуется перемещение в другую локацию / кабинет
[10 ] Требуется обучение пользователя / инструктаж
[11 ] Требуется эскалация в вендора / авторизованный СЦ
[12 ] Требуется списание / утилизация (обоснование | )
[13 ] Требуется согласование с Заказчиком (ИТ / АХО)
[14 ] Требуется срочная закупка расходных материалов
[15 ] Аппарат временно выведен из эксплуатации (до | )
Приоритет выполнения | 🔴 Критичный / 🟡 Средний / 🟢 Плановый
Срок выполнения
ПОДПИСИ
Антон | Александр:

## Checklist
Поле | Значение | Ед. | Отметка ✓/✗
Жёлтые ячейки — ввод вручную ¦ Голубые — из базы ¦ Колонка «Отметка» — ✓ / ✗ / 1-5
ЧЕК-ЛИСТ БАЗОВОЙ ПРОВЕРКИ АППАРАТА (5-7 минут)
БЛОК А. РЕКВИЗИТЫ АППАРАТА (для дальнейшего анализа)
Модель | Kyocera ECOSYS M3040dn
Серийный номер | LS67Y43279
Инвентарный номер | 67+
Локация (офис/кабинет) | Риелторы (Тюмень)
Модель картриджа
Текущий ресурс картриджа (%)
Дата последнего ТО
Дата последней замены ЗИП
Ответственный у Заказчика
Контакт (тел/email)
БЛОК Б. ПРОВЕРКА ПО ШАГАМ
ШАГ 1. ВНЕШНИЙ ОСМОТР (30 сек)
Корпус, крышки, лотки — визуально целые
Кабели подключены надежно, без перегибов
Вокруг аппарата чисто, нет мусора, скрепок, скоб
ШАГ 2. СЧЕТЧИКИ (1 мин)
Открыть меню → Отчет → Страница состояния (Kyocera)
или Меню → Reports → Usage Report (HP)
Записать: Total / ЧБ / Цвет / Сканер
Сверить с данными в файле "Этажи покопийка AI.xlsx"
(расхождение > 5% — пометить в карточке)
ШАГ 3. ТЕСТОВАЯ ПЕЧАТЬ (1 мин)
Распечатать тестовую страницу из встроенного меню
Оценить: плотность, полосы, фон, регистрация
Проверить закрепление тонера (провести пальцем)
Для цветных — напечатать страницу качества цвета
ШАГ 4. ТЕСТ СКАНИРОВАНИЯ (1 мин)
Положить лист A4 на стекло / в ADF
Отсканировать на email / в сетевую папку
Проверить: нет полос, захват ADF без перекоса
ШАГ 5. ФИЗИКА (1-2 мин)
Открыть переднюю крышку, заглянуть внутрь
Осмотреть ролики захвата (лысые? грязные?)
Осмотреть термоузел (следы тонера, нагар?)
Проверить дуплекс (нет ли замятой бумаги)
Понюхать (запах гари = проблема с печкой)
ШАГ 6. СУБЪЕКТИВНАЯ ОЦЕНКА (30 сек)
Оценить физическое состояние (1-5)
Оценить качество печати (1-5)
Оценить качество сканирования (1-5)
Выставить общую оценку (1-5)
ШАГ 7. ФИКСАЦИЯ В КАРТОЧКЕ
Заполнить все поля карточки аппарата
Отметить все применимые пункты "План действий"
Указать приоритет и срок выполнения
Сфотографировать дефекты (если есть)
🚨 КРАСНЫЕ ФЛАГИ (немедленная эскалация Наталье, руководителю)
• Аппарат не включается / нет реакции
• Счетчик не изменился с прошлого месяца (0 отпечатков)
• Сильный запах гари, дым
• Треск, скрежет, посторонние звуки
• Явное физическое повреждение корпуса/лотков
• Оценка "1" по любому из параметров
• Аппарат отсутствует на месте (пропажа / перемещение без согласования)
• Конфликт с Заказчиком / отказ в доступе
• Риск срыва SLA (критичный фронт-офис не работает)
Канал эскалации | мессенджер MAX → чат "Этажи_Сервис"
Время реакции Натальи | до 30 минут в рабочее время

## DailyReport
Поле | Значение | Ед. | Отметка ✓/✗
Жёлтые ячейки — ввод вручную ¦ Голубые — из базы ¦ Колонка «Отметка» — ✓ / ✗ / 1-5
ЕЖЕДНЕВНЫЙ ОТЧЕТ О ХОДЕ ПЕРЕДАЧИ ДЕЛ
Дата | 22.06.2026
Инженер | Александр
1. ЛОКАЦИЯ ДНЯ:
Локация дня | Риелторы (Тюмень)
2. СТАТУС ПО ОЦЕНКАМ (сводка за день):
🟢 Оценка 4-5 (хорошее/отличное):
🟡 Оценка 3 (удовлетворительное):
🔴 Оценка 1-2 (требует внимания):
3. КРАСНЫЕ ФЛАГИ (эскалация Наталье):
Нет
Да (кол-во: _____ шт.)
Краткое описание
4. ПРОБЛЕМЫ / БЛОКЕРЫ:
5. ПЛАН НА ЗАВТРА:
Локация